## Tabelle1
NAME | ADR | JOBNAME | LNAME | LNAME
ACCD_rDigOut_mp | 0x00E7 | ACCD_rDigOut_mp | Digitalausgang Ansteuerung Klimakompressor | Digitalausgang Ansteuerung Klimakompressor
ACCD_stACPresent | 0x00E5 | ACCD_stACPresent | AC is present in the vehicle | AC is present in the vehicle
ACCtl_stLogicOut | 0x003D | ACCtl_stLogicOut | AC compressor control status | AC compressor control status
ACCtl_stShutOff_mp | 0x0046 | ACCtl_stShutOff_mp | LowByte cause of SHUT_OFF of AC | LowByte cause of SHUT_OFF of AC
ACCtl_stShutOff_mp1 | 0x0047 | ACCtl_stShutOff_mp1 | HighByte cause of SHUT_OFF of AC | HighByte cause of SHUT_OFF of AC
AFSCD_dmAirNorm | 0x0052 | AFSCD_dmAirNorm | HFM Luftmassenstrom | HFM Luftmassenstrom
AFSCD_dmAirPerTime | 0x002E | AFSCD_dmAirPerTime | airmass per unit time | airmass per unit time
AFSCD_dmAirRawPerTime | 0x0010 | AFSCD_dmAirRawPerTime | LMM Luftmassenmesser HFM | LMM Luftmassenmesser HFM
AFSCD_mAirPerCyl | 0x0050 | AFSCD_mAirPerCyl | angesaugte Air mass per Cylinder | angesaugte Luftmasse pro Zylinder
AFSCD_uRaw | 0x0051 | AFSCD_uRaw | duty cycle of the air temparature signal | duty cycle of the air temparature signal
AOHtCD_rOut_mp | 0x00E9 | AOHtCD_rOut_mp | Meßpunkt fuer korrigiertes Tastverhaeltnis der Zuheizeransteuerung | Meßpunkt fuer korrigiertes Tastverhaeltnis der Zuheizeransteuerung
AOHt_stShutOff_mp | 0x0099 | AOHt_stShutOff_mp | overview to all switch off contitions | overview to all switch off contitions
APPCD_rFlt | 0x0066 | APPCD_rFlt | gefiltertes Pedalwertgebersignal | gefiltertes Pedalwertgebersignal
APPCD_rLinAPP1 | 0x0048 | APPCD_rLinAPP1 | Accelerator Pedal 1 linearised value in percent | Accelerator Pedal 1 linearised value in percent
APPCD_rLinAPP2 | 0x0049 | APPCD_rLinAPP2 | Accelerator Pedal 2 linearised value in percent | Accelerator Pedal 2 linearised value in percent
APPCD_stKickDown | 0x00C8 | APPCD_stKickDown | kick down state of accelerator pedal | kick down state of accelerator pedal
APPCD_uRawAPP1 | 0x0064 | APPCD_uRawAPP1 | Fahrpedal 1 Position Rohwert | Fahrpedal 1 Position Rohwert
APPCD_uRawAPP2 | 0x0065 | APPCD_uRawAPP2 | Fahrpedal 2 Position Rohwert | Fahrpedal 2 Position Rohwert
APSCD_pVal | 0x006E | APSCD_pVal | Atmosphärendruck | Atmosphärendruck
APSCD_uRaw | 0x006F | APSCD_uRaw | Rohspannung ADC-Signal Atmosphärendruck | Rohspannung ADC-Signal Atmosphärendruck
ASDdc_trq | 0x00DC | ASDdc_trq | ASD disturbance compensator torque output | ASD disturbance compensator torque output
AccPed_trqDes | 0x003C | AccPed_trqDes | driver torque raw value of propulsion | driver torque raw value of propulsion
AddPCD_stCo_mp | 0x003E | AddPCD_stCo_mp | state of AddPCD-statemachine | state of AddPCD-statemachine
AddPCD_volAddTot | 0x00AE | AddPCD_volAddTot | total injected additive-volume | source of activation for electrical power stage of EBAFCD output
AddPCD_volAddTotFine_mp | 0x003F | AddPCD_volAddTotFine_mp | total injected add.volume fine resolution | total injected add.volume fine resolution
AddPmp_volAddTotDem | 0x0040 | AddPmp_volAddTotDem | total desired additive quantity since last service | total desired additive quantity since last service
AirCtl_mDesVal | 0x0088 | AirCtl_mDesVal | Luftmassensollwert | Luftmassensollwert
AirCtl_mGovDev | 0x0056 | AirCtl_mGovDev | Aircontrol governor deviation | Aircontrol governor deviation
AirCtl_stAirCtlBits1_mp | 0x0041 | AirCtl_stAirCtlBits1_mp | Status of AirCtl as LowWord-LowByte | Status of AirCtl as LowWord-LowByte
AirCtl_stAirCtlBits1_mp1 | 0x0042 | AirCtl_stAirCtlBits1_mp1 | Status of AirCtl as LowWord-HighByte | Status of AirCtl as LowWord-HighByte
AirCtl_stAirCtlBits2_mp | 0x0043 | AirCtl_stAirCtlBits2_mp | Status of AirCtl as HighWord-LowByte | Status of AirCtl as HighWord-LowByte
AirCtl_stAirCtlBits2_mp1 | 0x0044 | AirCtl_stAirCtlBits2_mp1 | Status of AirCtl as HighWord-HighByte | Status of AirCtl as HighWord-HighByte
AltCD_rAltLoad | 0x0082 | AltCD_rAltLoad | linearisiertes und fehlerentprelltes Generatorlastsignals | linearisiertes und fehlerentprelltes Generatorlastsignals
BPACD_rOut | 0x007B | BPACD_rOut | duty cycle zür Endstufenansteuerung | Tastverhältnis zür Endstufenansteuerung
BPSCD_pLin | 0x000B | BPSCD_pLin | Mittelere Ladedruck-Wert (liniarisiert) | Mittelere Ladedruck-Wert (liniarisiert)
BPSCD_pOutVal | 0x003A | BPSCD_pOutVal | Actual Boost Pressure | Actual Boost Pressure
BPSCD_uRawVal | 0x0039 | BPSCD_uRawVal | Actual Boost Pressure | Actual Boost Pressure
BattCD_u | 0x002F | BattCD_u | Battery Voltage | Battery Voltage
BrkCD_stMnSwtRawVal | 0x005C | BrkCD_stMnSwtRawVal | Brake main switch raw value | Brake main switch raw value
BrkCD_stRedSwtRawVal | 0x005D | BrkCD_stRedSwtRawVal | Brake redundant switch raw value | Brake redundant switch raw value
BrkCD_tiDebTmrPlaus_mp | 0x00F8 | BrkCD_tiDebTmrPlaus_mp | Entprelltimer für Bremssignal-Plausibilitaets-Check | Maximaldruck Motorschutz
CTSCD_tClnt | 0x002C | CTSCD_tClnt | Coolant Temperature | Coolant Temperature
CTSCD_tClntLin | 0x0005 | CTSCD_tClntLin | linearized value from HWK vorm Aufruf der Übergangsfunktion | linearisierter Wert aus HWK vorm Aufruf der Übergangsfunktion
CTSCD_uRaw | 0x002B | CTSCD_uRaw | Actual Engine Temperature | Actual Engine Temperature
Clg_dtDynTst | 0x0075 | Clg_dtDynTst | rise in temperature since start of test | rise in temperature since start of test
Clg_tEndDynTst | 0x0077 | Clg_tEndDynTst | CTSCD_tClnt at the end of test | CTSCD_tClnt at the end of test
Clg_tiDynTst | 0x0074 | Clg_tiDynTst | actual time of test | actual time of test
CoEng_rTrq | 0x0004 | CoEng_rTrq | Verhältnis aktuelles Moment zu Maximalmoment | Verhältnis aktuelles Moment zu Maximalmoment
CoEng_stShutOff | 0x008E | CoEng_stShutOff | global shut off reasons ( afterrun / reversible / irreversible | global shut off reasons ( afterrun / reversible / irreversible
CoEng_trqInrLtd | 0x008F | CoEng_trqInrLtd | Wassertemperatur Spannungsrohwert | Wassertemperatur Spannungsrohwert
CoEng_trqInrSet | 0x0057 | CoEng_trqInrSet | Inner torque set value | Inner torque set value
CoEng_trqLimMin_mp | 0x0094 | CoEng_trqLimMin_mp | Fahrzeuggeschwindigkeit | Fahrzeuggeschwindigkeit
CoEng_voltotFlConsum | 0x00CB | CoEng_voltotFlConsum | Fuel consumption integral | Fuel consumption integral
CoVM_trqPrpDes | 0x0095 | CoVM_trqPrpDes | desired torque for propulsion | desired torque for propulsion
ConvCD_stRawVal | 0x005E | ConvCD_stRawVal | Clutch switch raw value | Clutch switch raw value
CrCCD_stKey | 0x00D0 | CrCCD_stKey | Return value of key pressed | Return value of key pressed
CrCtl_numGear | 0x008D | CrCtl_numGear | gear for cruise control | gear for cruise control
CrCtl_stLampOut | 0x00D1 | CrCtl_stLampOut | Status Indikator Lamp FGR | Status Indikator Lamp FGR
CrCtl_stShutOffCode1_mp | 0x00F0 | CrCtl_stShutOffCode1_mp | Shutoff code | Shutoff code
CrCtl_stShutOffCode1_mp1 | 0x00F1 | CrCtl_stShutOffCode1_mp1 | Shutoff code | Shutoff code
CrCtl_stShutOffCode2_mp | 0x00F2 | CrCtl_stShutOffCode2_mp | Shutoff code | Shutoff code
CrCtl_stShutOffCode2_mp1 | 0x00F3 | CrCtl_stShutOffCode2_mp1 | Shutoff code | Shutoff code
CrCtl_stShutOffFrz1_mp | 0x00F4 | CrCtl_stShutOffFrz1_mp | Shutoff code Frz | Shutoff code Frz
CrCtl_stShutOffFrz1_mp1 | 0x00F5 | CrCtl_stShutOffFrz1_mp1 | Shutoff code Frz | Shutoff code Frz
CrCtl_stShutOffFrz2_mp | 0x00F6 | CrCtl_stShutOffFrz2_mp | Shutoff code Frz | Shutoff code Frz
CrCtl_stShutOffFrz2_mp1 | 0x00F7 | CrCtl_stShutOffFrz2_mp1 | berechneter Abgasvolumenstrom im Partikelfilter | berechneter Abgasvolumenstrom im Partikelfilter
CrCtl_trqDes | 0x0091 | CrCtl_trqDes | mittlere Engine RPM | mittlere Motordrehzahl
CrCtl_vDes | 0x0083 | CrCtl_vDes | setpoint speed cruise control | setpoint speed cruise control
DSMDur_ctDfctDur1 | 0x00D7 | DSMDur_ctDfctDur1 | value Fehlerdauerzähler | Defect duration counter value
DSMDur_ctDfctDur11 | 0x0021 | DSMDur_ctDfctDur11 | OBD: Travelled Distance with MIL on | OBD: Travelled Distance with MIL on
DSMDur_ctDfctDur2 | 0x00D8 | DSMDur_ctDfctDur2 | value Fehlerdauerzähler 2 | Defect duration counter 2 value
DSMDur_stGlobalDefCnt_mp | 0x00D9 | DSMDur_stGlobalDefCnt_mp | Aktivierungs und Resetzustand der beiden globalen Fehlerdauerzähler | enable and reset status of the two global duration counters
DSM_ctOBDPath | 0x0080 | DSM_ctOBDPath | Pre Supply Pump output value | Pre Supply Pump output value
DSM_ctRdyActCyc_mp | 0x0089 | DSM_ctRdyActCyc_mp | Status für jedes Readinessbit from dem aktuellen driving cycle | Status for each Readinessbit only in the current driving cycle
DSM_ctRdyTstCompr_mp | 0x008B | DSM_ctRdyTstCompr_mp | Anzahl von in diesem Zyklus getesteten Fehlerpfaden die zum Readiness Bit Comprehensive Components gehören. | Number of in this cycle tested fault paths belonging to Readiness Bit Comprehensive Components
DSM_ctRdyTstEGR_mp | 0x0092 | DSM_ctRdyTstEGR_mp | Anzahl von in diesem Zyklus getesteten Fehlerpfaden die zum Readiness Bit EGR gehören. | Number of in this cycle tested fault paths belonging to Readiness Bit EGR
DSM_ctRdyTstFuel_mp | 0x0093 | DSM_ctRdyTstFuel_mp | Anzahl von in diesem Zyklus getesteten Fehlerpfaden die zum Readiness Bit Fuel System gehören. | Batteriespannung
DSM_ctRdyTstMisf_mp | 0x0098 | DSM_ctRdyTstMisf_mp | Anzahl von in diesem Zyklus getesteten Fehlerpfaden die zum Readiness Bit Misfire gehören. | Untergrenze Drehzahlintervall des LIGov
DSM_ctTstPath_mp | 0x0087 | DSM_ctTstPath_mp | Number of in this driving cycle tested fault paths | Number of in this driving cycle tested fault paths
DSM_stCycles | 0x0085 | DSM_stCycles | Status der DSM Trigger Zyklen (WUC, DC, ...) | Status of DSM trigger cycles
DSM_stMIL | 0x002A | DSM_stMIL | Status of MIL | Status of MIL
DSM_stRdyAB | 0x009C | DSM_stRdyAB | Ansauglufttemperatur | Ansauglufttemperatur
DSM_stRdyCD | 0x00CD | DSM_stRdyCD | Readiness status for Diagnostic interface SAE J1979 PID1 Byte C + D | Readiness status for Diagnostic interface SAE J1979 PID1 Byte C + D
DSM_stSysLamp | 0x0029 | DSM_stSysLamp | Status of Sys lamp | Status of Sys lamp
DSM_tiDCDelay_mp | 0x0086 | DSM_tiDCDelay_mp | aktuelle Zeit für Driving cycle Verzögerungszeit | actual time for Dcy delay time
EBAFCD_stSigOut | 0x0062 | EBAFCD_stSigOut | Ausgang Glührelais | Ausgang Glührelais
EGRCD_rOut | 0x007A | EGRCD_rOut | duty cycle zür Endstufenansteuerung | Tastverhältnis zür Endstufenansteuerung
EngM_stOut | 0x00E1 | EngM_stOut | state of engine bearing depending on engine speed, engine temperature and gear state | state of engine bearing depending on engine speed, engine temperature and gear state
EngM_stSync | 0x00B0 | EngM_stSync | Meta-Status der KW- und NW-Ereignisverwaltung (Motorpositions-Management) | Meta-Status der KW- und NW-Ereignisverwaltung (Motorpositions-Management)
EngM_trqFrc | 0x00CE | EngM_trqFrc | current friction torque | current friction torque
Eng_nAvrg | 0x002D | Eng_nAvrg | Average engine speed | Average engine speed
Eng_nAvrg_Carb | 0x000C | Eng_nAvrg_Carb | Avarage engine speed | Avarage engine speed
Ertm_tiload_u32 | 0x00E6 | Ertm_tiload_u32 | CPU Last | dutycycle Ubatt-corrected
FMTC_trqInr | 0x0096 | FMTC_trqInr | aktuelles rückgerechnetes inneres Motormoment | aktuelles rückgerechnetes inneres Motormoment
FTSCD_tFuel | 0x005B | FTSCD_tFuel | Fuel temp. | Kraftstofftemperatur
FTSCD_uRaw | 0x00D4 | FTSCD_uRaw | Voltage der Kraftstoffstemperatur | Spannungsrohwert der Kraftstoffstemperatur
FanCD_dcycCorr_mp | 0x00E8 | FanCD_dcycCorr_mp | dutycycle Ubatt-corrected | dutycycle Ubatt-corrected
FlSys_volDetRefuel | 0x004A | FlSys_volDetRefuel | fuel level before tank stop | detected refuel quantity
FlSys_volTotalFlt_mp | 0x004B | FlSys_volTotalFlt_mp | fuel level PT1 filtered | fuel level PT1 filtered
FlSys_volTotalRef_mp | 0x004C | FlSys_volTotalRef_mp | fuel level before tank stop | fuel level before tank stop
FrmMng_lSum | 0x009A | FrmMng_lSum | Ladelufttemperatur nach Ladeluftkühler | Ladelufttemperatur nach Ladeluftkühler
FrmMng_nFan | 0x00CF | FrmMng_nFan | Fan-speed | Fan-speed
FrmMng_stACHtgReq | 0x00E4 | FrmMng_stACHtgReq | Heating power request via CAN | Heating power request via CAN
FrmMng_swtACComp_mp | 0x00CA | FrmMng_swtACComp_mp | Air conditioning readiness | Air conditioning readiness
FrmMng_swtAC_mp | 0x00C9 | FrmMng_swtAC_mp | Switch air conditioning compressor | Switch air conditioning compressor
FrmMng_tEnv | 0x00E3 | FrmMng_tEnv | Environment air temperature | Environment air temperature
Gearbx_stGear | 0x00E0 | Gearbx_stGear | gear information | gear information
Gearbx_swtType | 0x00A0 | Gearbx_swtType | Exhaust temp. before catalysator | Abgastemperatur vor Oxidationskatalysator
GlwCD_RawVal_mp | 0x005A | GlwCD_RawVal_mp | Rohwert für das Glühanforderungsregister des Glühcontrollers | request to glow-controller - identifier0
GlwCtl_rPwrOut | 0x007C | GlwCtl_rPwrOut | Glühanforderung | Glühanforderung
GlwCtl_stLampOut | 0x0061 | GlwCtl_stLampOut | Zustand der Glühanzeige | Zustand der Glühanzeige
HWEMon_numRecovery | 0x0073 | HWEMon_numRecovery | Herkunft des letzten Reset ( >0 = Recovery ) | Herkunft des letzten Reset ( >0 = Recovery )
HWEMon_recLocHigh_mp | 0x00FF | HWEMon_recLocHigh_mp | HighAdresse recovery location | HighAdresse recovery location
HWEMon_recLocLow_mp | 0x00FD | HWEMon_recLocLow_mp | LowAdresse recovery location | lowWord-lowByte adress recoverylocation
HWEMon_recLocLow_mp1 | 0x00FE | HWEMon_recLocLow_mp1 | LowAdresse recovery location | LowAdresse recovery location
IATSCD_tAir | 0x0038 | IATSCD_tAir | Actual Intake Air Temperature | Actual Intake Air Temperature
IATSCD_tAirCats | 0x0036 | IATSCD_tAirCats | charge air temperature current value | charge air temperature current value
IATSCD_tAirLin | 0x000F | IATSCD_tAirLin | linearized value from HWK vorm Aufruf der Übergangsfunktion | linearisierter Wert aus HWK vorm Aufruf der Übergangsfunktion
IATSCD_tAirLinCats | 0x007D | IATSCD_tAirLinCats | Charge air temperature without substitute value | Charge air temperature without substitute value
IATSCD_uRaw | 0x0037 | IATSCD_uRaw | Actual Intake Air Temperature | Actual Intake Air Temperature
IndSys_rVSA | 0x0058 | IndSys_rVSA | duty-cycle for variable swirl actuator | duty-cycle for variable swirl actuator
InjCrv_phiMI1Des | 0x00BF | InjCrv_phiMI1Des | injection quantity MI1, if 1st injection | injection quantity MI1, if 1st injection
InjCrv_phiPiI1Des | 0x00B1 | InjCrv_phiPiI1Des | value for SOE angle-component PiI1 | value for SOE angle-component PiI1
InjCrv_phiPiI2Des | 0x00B2 | InjCrv_phiPiI2Des | value for SOE angle-component PiI2 | value for SOE angle-component PiI2
InjCrv_phiPiI3Des | 0x00B3 | InjCrv_phiPiI3Des | value for SOE angle-component PiI3 | value for SOE angle-component PiI3
InjCrv_phiPoI1Des | 0x00C4 | InjCrv_phiPoI1Des | basevalue ( angle | basevalue ( angle
InjCrv_phiPoI2Des | 0x00C5 | InjCrv_phiPoI2Des | basevalue (angle) | basevalue ( angle
InjCrv_qMI1Des | 0x00C1 | InjCrv_qMI1Des | setpoint quantity for main injection | setpoint quantity for main injection
InjCrv_qPiI1Bas_mp | 0x00BD | InjCrv_qPiI1Bas_mp | injection quantity PiI1 base value | injection quantity PiI1 base value
InjCrv_qPiI1Des | 0x00B7 | InjCrv_qPiI1Des | desired PiI1 quantity including cylinder balancing ... | desired PiI1 quantity including cylinder balancing ...
InjCrv_qPiI2Bas_mp | 0x00BE | InjCrv_qPiI2Bas_mp | injection quantity PiI2 base value | injection quantity PiI2 base value
InjCrv_qPiI2Des | 0x00B8 | InjCrv_qPiI2Des | desired PiI2 quantity including cylinder balancing ... | desired PiI2 quantity including cylinder balancing ...
InjCrv_qPiI3Des | 0x00B9 | InjCrv_qPiI3Des | desired PiI3 quantity including cylinder balancing ... | desired PiI3 quantity including cylinder balancing ...
InjCrv_stPiI1_mp | 0x00BA | InjCrv_stPiI1_mp | release state of PiI1 | release state of PiI1
InjCrv_stPiI2_mp | 0x00BB | InjCrv_stPiI2_mp | release state of PiI2 | release state of PiI2
InjCrv_tiMI1ET | 0x00C0 | InjCrv_tiMI1ET | estimated ET of MI1 | estimated ET of MI1
InjCtl_qCurr | 0x0055 | InjCtl_qCurr | Einspritzmenge aktueller Wert | Einspritzmenge aktueller Wert
InjCtl_qSet | 0x0034 | InjCtl_qSet | Actual Injection Quantity | Actual Injection Quantity
InjCtl_qSetUnBal | 0x0059 | InjCtl_qSetUnBal | Einspritzmenge Sollwert ohne Mengenausgleichsregelung | Einspritzmenge Sollwert ohne Mengenausgleichsregelung
InjVCD_tiMI1ET_mp | 0x00BC | InjVCD_tiMI1ET_mp | energising time of main injection | energising time of main injection
InjVCD_tiPiI1ET_mp | 0x00B4 | InjVCD_tiPiI1ET_mp | energising time of pilot injection 1 | energising time of pilot injection 1
InjVCD_tiPiI2ET_mp | 0x00B5 | InjVCD_tiPiI2ET_mp | energising time of pilot injection 2 | energising time of pilot injection 2
InjVCD_tiPiI3ET_mp | 0x00B6 | InjVCD_tiPiI3ET_mp | energising time of pilot injection 3 | energising time of pilot injection 3
InjVCD_tiPoI1ET_mp | 0x00C6 | InjVCD_tiPoI1ET_mp | energising time of post injection 1 | energising time of post injection 1
InjVCD_tiPoI2ET_mp | 0x00C7 | InjVCD_tiPoI2ET_mp | energising time of post injection 2 | energising time of post injection 2
InjVlv_nCyl1 | 0x00A1 | InjVlv_nCyl1 | Exhaust temp. before catalysator Rohwert | Abgastemperatur vor Oxidationskatalysator Rohwert
InjVlv_nCyl2 | 0x00A2 | InjVlv_nCyl2 | Exhaust temp. before particle filter | Abgastemp. vor Partikelfilter
InjVlv_nCyl3 | 0x00A3 | InjVlv_nCyl3 | Exhaust temp. before particle filter erster Sensor | Abgastemp. vor Partikelfilter erster Sensor
InjVlv_nCyl4 | 0x00A4 | InjVlv_nCyl4 | cylinder specific engine speed for cylinder 4 | cylinder specific engine speed for cylinder 4
InjVlv_nCyl5 | 0x00A5 | InjVlv_nCyl5 | cylinder specific engine speed for cylinder 5 | cylinder specific engine speed for cylinder 5
InjVlv_nCyl6 | 0x00A6 | InjVlv_nCyl6 | cylinder specific engine speed for cylinder 6 | cylinder specific engine speed for cylinder 6
InjVlv_qFBCCyl1 | 0x00A7 | InjVlv_qFBCCyl1 | cylinder specific FBC adjustment quantity for cylinder 1 | cylinder specific FBC adjustment quantity for cylinder 1
InjVlv_qFBCCyl2 | 0x00A8 | InjVlv_qFBCCyl2 | cylinder specific FBC adjustment quantity for cylinder 2 | cylinder specific FBC adjustment quantity for cylinder 2
InjVlv_qFBCCyl3 | 0x00A9 | InjVlv_qFBCCyl3 | cylinder specific FBC adjustment quantity for cylinder 3 | cylinder specific FBC adjustment quantity for cylinder 3
InjVlv_qFBCCyl4 | 0x00AA | InjVlv_qFBCCyl4 | cylinder specific FBC adjustment quantity for cylinder 4 | cylinder specific FBC adjustment quantity for cylinder 4
InjVlv_qFBCCyl5 | 0x00AB | InjVlv_qFBCCyl5 | cylinder specific FBC adjustment quantity for cylinder 5 | cylinder specific FBC adjustment quantity for cylinder 5
InjVlv_qFBCCyl6 | 0x00AC | InjVlv_qFBCCyl6 | cylinder specific FBC adjustment quantity for cylinder 6 | cylinder specific FBC adjustment quantity for cylinder 6
LIGov_nSetpoint | 0x0031 | LIGov_nSetpoint | Untergrenze Drehzahlintervall des LIGov | Increased Idle Speed
LIGov_st | 0x00E2 | LIGov_st | state of LIGov | state of LIGov
LIGov_trq | 0x0097 | LIGov_trq | Leerlaufreglermoment | Leerlaufreglermoment
MeUnCD_dcycOut_mp | 0x00EC | MeUnCD_dcycOut_mp | Ausgangsduty cycle | Ausgangstastverhältnis
MeUnCD_iActFlt_mp | 0x007F | MeUnCD_iActFlt_mp | actual value of current filtered by metering unit current regulator | actual value of current filtered by metering unit current regulator
MeUn_iSet_mp | 0x0045 | MeUn_iSet_mp | electrical set value of current for metering unit | electrical set value of current for metering unit
OPSCD_stSigOut | 0x00AF | OPSCD_stSigOut | Ausgangssignal Öldruckschalter | Ausgangssignal Öldruckschalter
OxiCCD_tPre | 0x009B | OxiCCD_tPre | Lufttemperatur Spannungsrohwert | Lufttemperatur Spannungsrohwert
OxiCCD_uRawTempPre | 0x00D5 | OxiCCD_uRawTempPre | Exhaust gas temperature (before oxidation catalyst | Exhaust gas temperature (before oxidation catalyst
PCR_pDesVal | 0x008A | PCR_pDesVal | Ladedrucksollwert | Ladedrucksollwert
PCR_stMonitor | 0x004D | PCR_stMonitor | Status of PCR monitoring | Status of PCR monitoring
PCVCD_dcycOut_mp | 0x00ED | PCVCD_dcycOut_mp | Ausgangsduty cycle | Ausgangstastverhältnis
PCVCD_iActVal | 0x009E | PCVCD_iActVal | Analogeingang Strom-Istwert | Ladedruckwert
PFltCD_tPre | 0x009D | PFltCD_tPre | Voltage des Ladedrucksensors | Spannungsrohwert des Ladedrucksensors
PFltCD_uRawTempPre | 0x00D6 | PFltCD_uRawTempPre | Voltage der exhaust temp. before particle filter | Spannungsrohwert der Abgastemperatur vor dem Partikelfilter
PFlt_dvol | 0x004E | PFlt_dvol | air volume per time unit across particle filter | air volume per time unit across particle filter
PFlt_facMltCor_mp | 0x004F | PFlt_facMltCor_mp | correction factor | correction factor
PFlt_lSum_mp | 0x0053 | PFlt_lSum_mp | ges. gefahrene Strecke bei der letzten erfolgr. Regeneration | ges. gefahrene Strecke bei der letzten erfolgr. Regeneration
PFlt_mAsh_mp | 0x006C | PFlt_mAsh_mp | Aschemasse | Ölaschenmasse
PFlt_mSot | 0x0068 | PFlt_mSot | Rußmasse im Partikelfilter | Rußmasse im Partikelfilter
PFlt_mSotMeasRaw_mp | 0x006A | PFlt_mSotMeasRaw_mp | air stream resistance converted to soot mass | air stream resistance converted to soot mass
PFlt_mSotMeas_mp | 0x0069 | PFlt_mSotMeas_mp | soot mass additive offset corrected | soot mass additive offset corrected
PFlt_mSotSim_mp | 0x006B | PFlt_mSotSim_mp | simulated soot mass | simulated soot mass
PFlt_numEngPOp_mp | 0x006D | PFlt_numEngPOp_mp | Regeneriermaßnahme aufgrund PFlt- und Motorzustand | Regeneriermaßnahme aufgrund PFlt- und Motorzustand
PFlt_numRgn_mp | 0x0070 | PFlt_numRgn_mp | gesamte Regenerationsanforderung | gesamte Regenerationsanforderung
PFlt_pDiff | 0x0054 | PFlt_pDiff | Differenzdruck über Partikelfilter | Differenzdruck über Partikelfilter
PFlt_qFl_mp | 0x007E | PFlt_qFl_mp | verbrauchter Treibstoff seit der letzten erfolgreichen Regeneration | verbrauchter Treibstoff seit der letzten erfolgreichen Regeneration
PFlt_resFlowOfs_mp | 0x00AD | PFlt_resFlowOfs_mp | air stream resistance offset value | air stream resistance offset value
PFlt_resFlowRaw_mp | 0x00CC | PFlt_resFlowRaw_mp | air stream resistance raw value | air stream resistance raw value
PFlt_resFlow_mp | 0x008C | PFlt_resFlow_mp | air stream resistance | air stream resistance
PFlt_st1_mp | 0x00F9 | PFlt_st1_mp | lowWord-lowByte of regeneration status word | lowWord-lowByte of regeneration status word
PFlt_st1_mp1 | 0x00FA | PFlt_st1_mp1 | Status des Partikelfilters LowByte (->Signals) | Status des Partikelfilters LowByte (->Signals)
PFlt_st2_mp | 0x00FB | PFlt_st2_mp | highWord-lowByte of regeneration status word | highWord-lowByte of regeneration status word
PFlt_st2_mp1 | 0x00FC | PFlt_st2_mp1 | Status des Partikelfilters HighByte (->Signals) | Status des Partikelfilters HighByte (->Signals)
PFlt_stEngPOp | 0x00D2 | PFlt_stEngPOp | Motorbetriebspunkt | Motorbetriebspunkt
PFlt_stEngPOp1_mp | 0x00DD | PFlt_stEngPOp1_mp | engine state calculated by range check 1 | Statuswort Regeneration unterbrochen
PFlt_stEngPOp2_mp | 0x00DE | PFlt_stEngPOp2_mp | engine state calculated by range check 2 | Regeneration Blockierung und Freigabe
PFlt_stEngPOp3_mp | 0x00EE | PFlt_stEngPOp3_mp | engine state calculated by range check 3 | engine state calculated by range check 3
PFlt_stEngPOp4_mp | 0x00EF | PFlt_stEngPOp4_mp | engine state calculated by range check 4 | engine state calculated by range check 4
PFlt_stEngPOp5_mp | 0x0063 | PFlt_stEngPOp5_mp | engine state calculated by range check 5 | engine state calculated by range check 5
PFlt_tPreFlt_mp | 0x0071 | PFlt_tPreFlt_mp | PFlt_tPre PT1 filtered | PFlt_tPre PT1 filtered
PFlt_vVehFlt_mp | 0x0072 | PFlt_vVehFlt_mp | VSSCD_v PT1 filtered | VSSCD_v PT1 filtered
PSPCD_rActrOut_mp | 0x0081 | PSPCD_rActrOut_mp | Vorförderpumpe Ansteuerduty cycle | Vorförderpumpe Ansteuertastverhältnis
RailCD_pPeak | 0x00C2 | RailCD_pPeak | Rail pressure | maximaler Raildruck der letzten 10ms
RailCD_uPeakRaw | 0x00D3 | RailCD_uPeakRaw | Rohwert des Raildrucks | Rohwert des Raildrucks
Rail_dvolMeUnSet | 0x0035 | Rail_dvolMeUnSet | flow of fuel set value for MeUn | flow of fuel set value for MeUn
Rail_pSetPoint | 0x00C3 | Rail_pSetPoint | Rail pressure target | Raildruck-sollwert
Rail_stCtlLoop | 0x00DF | Rail_stCtlLoop | state of pressure governor | state of pressure governor
StSys_trqStrt | 0x0090 | StSys_trqStrt | inneres Moment Startwert | Kühlmitteltemperatur
T15CD_stWakeUpRawVal_mp | 0x003B | T15CD_stWakeUpRawVal_mp | raw value of Wake Up input | raw value of Wake Up input
TVACD_rOut | 0x00EA | TVACD_rOut | duty cycle zur Endstufenansteuerung | Tastverhältnis zür Endstufenansteuerung
VSACD_rOut | 0x00EB | VSACD_rOut | duty cycle zur Endstufenansteuerung | Tastverhältnis zür Endstufenansteuerung
VSSCD_a | 0x0033 | VSSCD_a | Actual Vehicle Acceleration | Actual Vehicle Acceleration
VSSCD_v | 0x0032 | VSSCD_v | vehicle speed | vehicle speed
VSSCD_vSensVal | 0x000D | VSSCD_vSensVal | Vehicle speed sensed value | Vehicle speed sensed value
VehDa_rVn | 0x0084 | VehDa_rVn | ratio of vehicle speed to engine speed | ratio of vehicle speed to engine speed
VehDa_tiEngOn | 0x009F | VehDa_tiEngOn | Erfassung der aktuellen Betriebszeit | Erfassung der aktuellen Betriebszeit